## Sheet1
Setting-out schedule - DEMO PROJECT
|  | Design coordinates |  |  | Measured coordinates
No. | Pile | X-value | Y-value | RL | X-value | Y-value | RL
1 | P01 | 612345 | 654321 | 24.5 | 612345.003 | 654320.998 | 24.502
2 | P02 | 612347.4 | 654321 | 24.52 | 612347.396 | 654321.005 | 24.517
3 | P03 | 612349.8 | 654321 | 24.54 | 612349.806 | 654321.001 | 24.544
4 | P04 | 612352.2 | 654321 | 24.56 |  |  | 24.561
5 | P05 | 612345 | 654323.4 | 24.58 | 612344.995 | 654323.396 | 24.574
6 | P06 | 612347.4 | 654323.4 | 24.6 | 612347.418 | 654323.407 | 24.605
7 | P07 | 612349.8 | 654323.4 | 24.62 | 612349.804 | 654323.402 | 24.62
8 | P08 | 612352.2 | 654323.4 | 24.64 | 612352.198 | 654323.406 | 24.643
9 | P09 | 612345 | 654325.8 | 24.66 | 612345.001 | 654325.799 | 24.658
10 | P10 | 612347.4 | 654325.8 | 24.68 | 612347.372 | 654325.811 | 24.688
11 | P11 | 612349.8 | 654325.8 | 24.7 | 612349.805 | 654325.804 | 24.701
12 | P12 | 612352.2 | 654325.8 | 24.72 | 612352.203 | 654325.794 | 24.716

## Notes & Guidance
Notes
Tolerance 20 mm